## Connection RK3399 <-> MDX
Pin # RK999 | RK3399 Func | MOD DUOX pin | MDX Func | Pin # RK999 | RK3399 Func | MOD DUOX pin | MDX Func
1 | I2C1_SDA | B13 | CODEC_I2C_SDA | 101 | TYPEC0_RX2N
2 | I2C1_SCL | B11 | CODEC_I2C_SCL | 102 | TYPEC0_RX2P
3 | I2S1_SCLK |  |  | 103 | TYPEC0_TX2P
4 | I2S1_SDO0 |  |  | 104 | TYPEC0_TX2N
5 | I2S1_SDI0 |  |  | 105 | TYPEC0_DM
6 | I2S1_LRCK_TX |  |  | 106 | TYPEC0_DP
7 | GPIO4_A4 | B29 | CODEC_MUTEC | 107 | USB3_SSTXP
8 | I2S_CLK | B15 | CODEC_I2S_MCLK | 108 | USB3_SSTXN
9 | I2S0_SCLK | B19 | CODEC_I2S_BCLK | 109 | USB3_SSRXP
10 | I2S0_LRCK_RX |  |  | 110 | USB3_SSRXN
11 | I2S0_LRCK_TX | B17 | CODEC_I2S_LRCK | 111 | USB3_DM | A26 | USB_DEV_DN
12 | I2S0_SDI0 | B25 | CODEC_I2S_SDIN | 112 | USB3_DP | A28 | USB_DEV_DP
13 | I2S0_SDI1 |  |  | 113 | HOST0_DM | A42 | USB_HOST_DN
14 | I2S0_SDO0 | B23 | CODEC_I2S_SDOUT | 114 | HOST0_DP | A44 | USB_HOST_DP
15 | I2S0_SDO1 |  |  | 115 | HOST1_DM
16 | I2S0_SDO2 |  |  | 116 | HOST1_DP
17 | GPIO2_C4 | B9 | CODEC_RESET | 117 | PCIE_RX0_P
18 | GPIO2_C5 | B3 | IN1_TBP | 118 | PCIE_RX0_N
19 | GPIO2_C6 | B5 | IN2_TBP | 119 | PCIE_TX0P
20 | GPIO2_C7 | B33 | IN1_GC2 | 120 | PCIE_TX0N
21 | GPIO2_D0 | B35 | IN1_GC1 | 121 | PCIE_REF_CLKN
22 | GPIO2_D1 | B37 | IN2_GC1 | 122 | PCIE_REF_CLKP
23 | GPIO2_C3 | B39 | IN2_GC2 | 123 | TYPEC0_U2VBUSDET
24 | UART0_TXD | A39 | HMI_ISP_UART_TX | 124 | ADKEY_IN
25 | UART0_CTS |  |  | 125 | ADC2
26 | UART0_RXD | A41 | HMI_ISP_UART_RX | 126 | ADC_IN0
27 | GPIO_D4 |  |  | 127 | VCC1V8_S3
28 | PMU_RESET | A14 | UBOOT_BUTTON | 128 | GPIO2_D2 | A24 | USB_DEV_DET
29 | GPIO4_D6 | A45 | CV_IN_BIAS | 129 | GPIO0_A4 | A48 | USB_HOST_DRV
30 | GPIO4_D1 | A47 | CV_IN_DET | 130 | GPIO0_B2
31 | GPIO4_D3 |  |  | 131 | GPIO0_B1
32 | PMIC_EXT_EN |  |  | 132 | GPIO0_A3
33 | RTC_CLKO_WIFI |  |  | 133 | EDP_TX3P
34 | VCC_RTC | 3V3 | POWER | 134 | EDP_TX3N
35 | PWM1 |  |  | 135 | EDP_TX2P
36 | PWM0 |  |  | 136 | EDP_TX2N
37 | POWER_KEY | A9 | PWR_BUTTON | 137 | EDP_TX1P
38 | GPIO2_D3 | B2 | HP_CLOCK | 138 | EDP_TX1N
39 | GPIO2_D4 | B4 | HP_UP/DN | 139 | EDP_TX0P
40 | GPIO4_D2 | B8 | HP_DISABLE | 140 | EDP_TX0N
41 | GPIO4_D5 | B10 | CV_OUT_BIAS | 141 | EDPAUXP
42 | VCC3V3_S5 | 3V3 | POWER | 142 | EDPAUXN
43 | SPDIF_TX | B27 | CODEC_I2S_SPDIF_SDIN | 143 | SDMMC0_CLK
44 | UART2DBG_RX | A13 | CLI_UART_RX | 144 | SDMMC0_D3
45 | UART2DBG_TX | A15 | CLI_UART_TX | 145 | SDMMC0_D2
46 | GPIO4_C0 | A35 | HMI_ISP_ENABLE | 146 | SDMMC0_D1
47 | GPIO4_C1 | A37 | HMI_ISP_RESET | 147 | SDMMC0_D0
48 | HDMI_CEC |  |  | 148 | SDMMC0_CMD
49 | PORT_PHD |  |  | 149 | SDMMC0_DET_L
50 | VCC_CHAREG_EN |  |  | 150 | SDMMC0_PWR_H
51 | VCC3V3_SYS | 3V3 | POWER | 151 | GPIO0_B3
52 | VCC3V3_SYS | 3V3 | POWER | 152 | GPIO0_B0
53 | GND | GND | GND | 153 | GPIO1_A1
54 | MIPI_TX1/RX1_D0N |  |  | 154 | GPIO1_A0 | A7 | PM_LEDS_OE
55 | MIPI_TX1/RX1_D0P |  |  | 155 | I2C4_SCL | A5 | PM_LEDS_SCL
56 | MIPI_TX1/RX1_D1N |  |  | 156 | I2C4_SDA | A3 | PM_LEDS_SDA
57 | MIPI_TX1/RX1_D1P |  |  | 157 | IR_RX
58 | MIPI_TX1/RX1_CLKN |  |  | 158 | GPIO0_A2
59 | MIPI_TX1/RX1_CLKP |  |  | 159 | GPIO0_B4
60 | MIPI_TX1/RX1_D2N |  |  | 160 | GPIO0_B5
61 | MIPI_TX1/RX1_D2P |  |  | 161 | GPIO1_A4
62 | MIPI_TX1/RX1_D3N |  |  | 162 | GPIO1_A3
63 | MIPI_TX1/RX1_D3P |  |  | 163 | GPIO1_A2
64 | MIPI_TX1/RX1_D3P |  |  | 164 | UART4_RX | A21 | HMI_RFU_UART_RX
65 | MIPI_RX0_D3P |  |  | 165 | UART4_TX | A19 | HMI_RFU_UART_TX
66 | MIPI_RX0_D2N |  |  | 166 | GPIO1_B2
67 | MIPI_RX0_D2P |  |  | 167 | GPIO1_B1
68 | MIPI_RX0_CLKN |  |  | 168 | GPIO1_D0
69 | MIPI_RX0_CLKP |  |  | 169 | GPIO1_C2 | B32 | EXP_EN2
70 | MIPI_RX0_D1N |  |  | 170 | GPIO1_C4 | B34 | EXP_FLAG2
71 | MIPI_RX0_D1P |  |  | 171 | GPIO1_C6 | B36 | EXP_FLAG1
72 | MIPI_RX0_D0N |  |  | 172 | GPIO1_C7 | B38 | EXP_EN1
73 | MIPI_RX0_D0P |  |  | 173 | GPIO1_B5
74 | MIPI_TX0_D3N |  |  | 174 | GPIO2_B3
75 | MIPI_TX0_D3P |  |  | 175 | GPIO2_B0
76 | MIPI_TX0_D2N |  |  | 176 | GPIO2_A7
77 | MIPI_TX0_D2P |  |  | 177 | GPIO2_A1
78 | MIPI_TX0_CLKN |  |  | 178 | GPIO2_A0
79 | MIPI_TX0_CLKP |  |  | 179 | GPIO2_B1 | A52 | CHAIN_UART_RE
80 | MIPI_TX0_D1N |  |  | 180 | GPIO2_B2 | A56 | CHAIN_UART_DE
81 | MIPI_TX0_D1P |  |  | 181 | GPIO4_D0
82 | MIPI_TX0_D0N |  |  | 182 | GND | GND | GND
83 | MIPI_TX0_D0P |  |  | 183 | UART3_RX | A20 | MIDI_UART_RX
84 | GND | GND | GND | 184 | MAC_MCLK
85 | HDMI_TXCN |  |  | 185 | SPI0_CSN1 | B14 | CV_DAC_CS
86 | HDMI_TXCP |  |  | 186 | SPI4_CLK | A29 | HMI_SPIO_CLK
87 | HDMI_TX0N |  |  | 187 | SPI4_CS0 | A31 | HMI_SPIO_CS0
88 | HDMI_TX0P |  |  | 188 | SPI0_CSN0 | B28 | CV_ADC_CS
89 | HDMI_TX1N |  |  | 189 | SPI0_CLK | B18 & B26 | CV_ADC_SCLK | CV_DAC_SCK
90 | HDMI_TX1P |  |  | 190 | MAC_COL
91 | HDMI_TX2N |  |  | 191 | MAC_TXCLK
92 | HDMI_TX2P |  |  | 192 | MAC_REX/INT
93 | TYPEC0_SBU1_DC |  |  | 193 | UART3_TX | A18 | MIDI_UART_TX
94 | TYPEC0_SBU2_DC |  |  | 194 | SPI0_RXD | B16 + B22 | CV_ADC_DIN | CV_DAC_SDI
95 | TYPEC0_SBU2 |  |  | 195 | SPI0_TXD | B24 | CV_ADC_DOUT
96 | TYPEC0_SBU1 |  |  | 196 | SPI4_RXD | A25 | HMI_SPIO_MISO
97 | TYPEC0_RX1N |  |  | 197 | SPI4_TXD | A27 | HMI_SPIO_MOSI
98 | TYPEC0_RX1P |  |  | 198 | UART1_RX | A54 | CHAIN_UART_RX
99 | TYPEC0_TX1P |  |  | 199 | UART1_TX | A58 | CHAIN_UART_TX
100 | TYPEC0_TX1N |  |  | 200 | MAC_RXDV

## RK3999 pinout
Pin # RK999 | Signal Instructions | FUNC #1 | FUNC #2 | FUNC #3 | FUNC #4 | Pin # RK999 | Signal Instructions | FUNC #1 | FUNC #2 | FUNC #3 | FUNC #4
1 | I2C1_SDA | gpio4_a[1] | i2c1_sda | trace_clk | X | 101 | TYPEC0_RX2N
2 | I2C1_SCL | gpio4_a[2] | i2c1_scl | trace_data8 | X | 102 | TYPEC0_RX2P
3 | I2S1_SCLK | gpio4_a[3] | i2s1_sclk | trace_data9 | X | 103 | TYPEC0_TX2P
4 | I2S1_SDO0 | gpio4_a[7] | i2s1_sdo0 | X | X | 104 | TYPEC0_TX2N
5 | I2S1_SDI0 | gpio4_a[6] | i2s1_sdi0 | X | X | 105 | TYPEC0_DM
6 | I2S1_LRCK_TX | gpio4_a[5] | i2s1_lrck_tx | trace_data11 | X | 106 | TYPEC0_DP
7 | I2S1_LRCK_RX | gpio4_a[4] | i2s1_lrck_rx | trace_data10 | X | 107 | USB3_SSTXP
8 | I2S_CLK | gpio4_a[0] | i2s_clk | trace_ctl | X | 108 | USB3_SSTXN
9 | I2S0_SCLK | gpio3_d[0] | i2s0_sclk | trace_data0 | X | 109 | USB3_SSRXP
10 | I2S0_LRCK_RX | gpio3_d[1] | i2s0_lrck_rx | trace_data1 | X | 110 | USB3_SSRXN
11 | I2S0_LRCK_TX | gpio3_d[2] | i2s0_lrck_tx | trace_data2 | X | 111 | USB3_DM
12 | I2S0_SDI0 | gpio3_d[3] | i2s0_sdi0 | trace_data3 | X | 112 | USB3_DP
13 | I2S0_SDI1 | gpio3_d[4] | i2s0_sdi1sdo3 | trace_data4 | X | 113 | HOST0_DM
14 | I2S0_SDO0 | gpio3_d[7] | i2s0_sdo0 | trace_data7 | X | 114 | HOST0_DP
15 | I2S0_SDO1 |  |  |  |  | 115 | HOST1_DM
16 | I2S0_SDO2 |  |  |  |  | 116 | HOST1_DP
17 | SDIO0_D0 | gpio2_c[4] | sdio0_data0 | spi5_rxd | X | 117 | PCIE_RX0_P
18 | SDIO0_D1 | gpio2_c[5] | sdio0_data1 | a1 spi5_txd | X | 118 | PCIE_RX0_N
19 | SDIO0_D2 | gpio2_c[6] | sdio0_data2 | spi5_clk | X | 119 | PCIE_TX0P
20 | SDIO0_D3 | gpio2_c[7] | sdio0_data3 | spi5_csn0 | X | 120 | PCIE_TX0N
21 | SDIO0_CMD | gpio2_d[0] | sdio0_cmd | X | X | 121 | PCIE_REF_CLKN
22 | SDIO0_CLK | gpio2_d[1] | sdio0_clkout | t test_clkout1 | X | 122 | PCIE_REF_CLKP
23 | UART0_RTS | gpio2_c[3] | uart0_rtsn | X | X | 123 | TYPEC0_U2VBUSDET
24 | UART0_TXD | gpio2_c[1] | uart0_tx | X | X | 124 | ADKEY_IN
25 | UART0_CTS | gpio2_c[2] | uart0_ctsn | X | x | 125 | ADC2
26 | UART0_RXD | gpio2_c[0] | uart0_rx | X | X | 126 | ADC_IN0
27 | GPIO_D4 | gpio4_d[4] | X | X | X | 127 | VCC1V8_S3
28 | PMU_RESET |  |  |  |  | 128 | GPIO2_D2 | gpio2_d[2] | sdio0_detect_n | pcie_clkreqn | X
29 | GPIO4_D6 | gpio4_d[6] | X | X | X | 129 | GPIO0_A4 | pio0_a[4] | sdio0_intn | X | X
30 | GPIO4_D1 | gpio4_d[1] | dp_hotplug | X | X | 130 | GPIO0_B2 | gpio0_b[2] | X | X | X
31 | GPIO4_D3 | gpio4_d[3] |  |  |  | 131 | GPIO0_B1 | gpio0_b[1] | pmuio2_1833_volsel | X | X
32 | PMIC_EXT_EN |  |  |  |  | 132 | GPIO0_A3 | gpio0_a[3] | sdio0_wrpt | X | X
33 | RTC_CLKO_WIFI |  |  |  |  | 133 | EDP_TX3P
34 | VCC_RTC |  |  |  |  | 134 | EDP_TX3N
35 | PWM1 | gpio4_c[6] | pwm1 | X | X | 135 | EDP_TX2P
36 | PWM0 | gpio4_c[2] | pwm0 | vop0_pwm | vop1_pwm | 136 | EDP_TX2N
37 | POWER_KEY |  |  |  |  | 137 | EDP_TX1P
38 | GPIO2_D3 | gpio2_d[3] | sdio0_pwren |  |  | 138 | EDP_TX1N
39 | GPIO2_D4 | gpio2_d[4] | sdio0_bkpwr |  |  | 139 | EDP_TX0P
40 | GPIO4_D2 | gpio2_d[2] | sdio0_detect_n | pcie_clkreqn | X | 140 | EDP_TX0N
41 | GPIO4_D5 | gpio4_d[5] | X | X | X | 141 | EDPAUXP
42 | VCC3V3_S5 |  |  |  |  | 142 | EDPAUXN
43 | SPDIF_TX | gpio3_c[0] | mac_col | uart3_ctsn | spdif_tx | 143 | SDMMC0_CLK | gpio4_b[4] | sdmmc0_clkout | mcujtag_tck | hdcpjtag_tck
44 | UART2DBG_RX | gpio4_b[0] | sdmmc0_data0 | uart2dbg_rx | X | 144 | SDMMC0_D3 | gpio4_b[3] | sdmmc0_data3 | ap_jtag_tms | hdcpjtag_tdo
45 | UART2DBG_TX | gpio4_b[1] | sdmmc0_data1 | uart2dbg_tx | hdcpjtag_trstn | 145 | SDMMC0_D2 | gpio4_b[2] | sdmmc0_data2 | ap_jtag_tck | hdcpjtag_tdi
46 | I2C_SDA_HDMI | gpio4_c[0] | i2c3_sda_hdmi | uart2dbg_rx | X | 146 | SDMMC0_D1 | gpio4_b[1] | sdmmc0_data1 | uart2dbg_tx | dcpjtag_trstn
47 | I2C_SCL_HDMI | gpio4_c[1] | i2c3_scl_hdmi | uart2dbg_tx | X | 147 | SDMMC0_D0 | gpio4_b[0] | sdmmc0_data0 | uart2dbg_rx | X
48 | HDMI_CEC | gpio4_c[7] | hdmi_cecinout | edp_hotplug | X | 148 | SDMMC0_CMD | gpio4_b[5] | sdmmc0_cmd | mcujtag_tms | hdcpjtag_tms
49 | PORT_PHD |  |  |  |  | 149 | SDMMC0_DET_L | gpio0_a[7] | sdmmc0_dectn | X | X
50 | VCC_CHAREG_EN |  |  |  |  | 150 | SDMMC0_PWR_H
51 | VCC3V3_SYS |  |  |  |  | 151 | GPIO0_B3 | gpio0_b[3] | X | X | X
52 | VCC3V3_SYS |  |  |  |  | 152 | GPIO0_B0 | gpio0_b[0] | sdmmc0_wrprt | test_clkout2 | X
53 | GND |  |  |  |  | 153 | GPIO1_A1 | gpio1_a[1] | isp0_shutter_trig | isp1_shutter_trig | tcpd_cc0_vconn_en
54 | MIPI_TX1/RX1_D0N |  |  |  |  | 154 | GPIO1_A0 | gpio1_a[0] | isp0_shutter_en | isp1_shutter_en | tcpd_vbus_sink_en
55 | MIPI_TX1/RX1_D0P |  |  |  |  | 155 | I2C4_SCL | gpio1_b[4] | i2c4_scl | X | X
56 | MIPI_TX1/RX1_D1N |  |  |  |  | 156 | I2C4_SDA | gpio1_b[3] | i2c4_sda | X | X
57 | MIPI_TX1/RX1_D1P |  |  |  |  | 157 | IR_RX
58 | MIPI_TX1/RX1_CLKN |  |  |  |  | 158 | GPIO0_A2 | gpio0_a[2] | wifi_26m | X | X
59 | MIPI_TX1/RX1_CLKP |  |  |  |  | 159 | GPIO0_B4 | gpio0_b[4] | tcpd_vbus_bdis | X | X
60 | MIPI_TX1/RX1_D2N |  |  |  |  | 160 | GPIO0_B5 | gpio0_b[5] | tcpd_vbus_fdis | tcpd_vbus_source3 | X
61 | MIPI_TX1/RX1_D2P |  |  |  |  | 161 | GPIO1_A4 | gpio1_a[4] | isp0_prelight_trig | isp1_prelight_trig | X
62 | MIPI_TX1/RX1_D3N |  |  |  |  | 162 | GPIO1_A3 | gpio1_a[3] | isp0_flashtrigout | isp1_flashtrigout | X
63 | MIPI_TX1/RX1_D3P |  |  |  |  | 163 | GPIO1_A2 | gpio1_a[2] | isp0_flashtrigin | isp1_flashtrigin | tcpd_cc1_vconn_en
64 | MIPI_TX1/RX1_D3P |  |  |  |  | 164 | GPIO1_A7 | gpio1_a[7] | pmcu_uart4dbg_rx | spi1_rxd | X
65 | MIPI_RX0_D3P |  |  |  |  | 165 | GPIO1_B0 | gpio1_b[0] | pmcu_uart4dbg_tx | spi1_txd | X
66 | MIPI_RX0_D2N |  |  |  |  | 166 | GPIO1_B2 | gpio1_b[2] | pmcu_jtag_tms | spi1_csn0 | X
67 | MIPI_RX0_D2P |  |  |  |  | 167 | GPIO1_B1 | gpio1_b[1] | pmcu_jtag_tck | spi1_clk | X
68 | MIPI_RX0_CLKN |  |  |  |  | 168 | GPIO1_D0 | gpio1_d[0] | dftjtag_clk | tcpd_vbus_source2 | X
69 | MIPI_RX0_CLKP |  |  |  |  | 169 | GPIO1_C2 | gpio1_c[2] | spi3_csn0 | X | X
70 | MIPI_RX0_D1N |  |  |  |  | 170 | GPIO1_C4 | gpio1_c[4] | i2c8_sda | X | X
71 | MIPI_RX0_D1P |  |  |  |  | 171 | GPIO1_C6 | gpio1_c[6] | dftjtag_tdi | tcpd_vbus_source0 | X
72 | MIPI_RX0_D0N |  |  |  |  | 172 | GPIO1_C7 | gpio1_c[7] | dftjtag_tdo | tcpd_vbus_source1 | X
73 | MIPI_RX0_D0P |  |  |  |  | 173 | GPIO1_B5 | gpio1_b[5]
74 | MIPI_TX0_D3N |  |  |  |  | 174 | GPIO2_B3 | gpio2_b[3] | spi2_clk | io_cif_clkout | vop_den
75 | MIPI_TX0_D3P |  |  |  |  | 175 | GPIO2_B0 | gpio2_b[0] | vop_clk | io_cif_vsync | i2c7_scl
76 | MIPI_TX0_D2N |  |  |  |  | 176 | GPIO2_A7 | gpio2_a[7] | vop_data[7] | io_cif_data7 | i2c7_sda
77 | MIPI_TX0_D2P |  |  |  |  | 177 | GPIO2_A1 | gpio2_a[1] | vop_data[1] | io_cif_data1 | i2c2_scl
78 | MIPI_TX0_CLKN |  |  |  |  | 178 | GPIO2_A0 | gpio2_a[0] | vop_data[0] | io_cif_data0 | i2c2_sda
79 | MIPI_TX0_CLKP |  |  |  |  | 179 | GPIO2_B1 | gpio2_b[1] | spi2_rxd | io_cif_href | i2c6_sda
80 | MIPI_TX0_D1N |  |  |  |  | 180 | GPIO2_B2 | gpio2_b[2] | spi2_txd | io_cif_clkin | i2c6_scl
81 | MIPI_TX0_D1P |  |  |  |  | 181 | GPIO4_D0 | gpio4_d[0] | pcie_clkreqn | X | X
82 | MIPI_TX0_D0N |  |  |  |  | 182 | GND
83 | MIPI_TX0_D0P |  |  |  |  | 183 | MAC_RXCLK | gpio3_b[6] | mac_rxclk | uart3_rx | X
84 | GND |  |  |  |  | 184 | MAC_MCLK
85 | HDMI_TXCN |  |  |  |  | 185 | MAC_MDC | gpio3_b[0] | mac_mdc | spi0_csn1 | X
86 | HDMI_TXCP |  |  |  |  | 186 | MAC_RXD3 | gpio3_a[3] | mac_rxd3 | spi4_csn0 | trace_data15
87 | HDMI_TX0N |  |  |  |  | 187 | MAC_RXD2 | gpio3_a[2] | mac_rxd2 | spi4_clk | trace_data14
88 | HDMI_TX0P |  |  |  |  | 188 | MAC_RXD1 | gpio3_a[7] | mac_rxd1 | spi0_csn0 | X
89 | HDMI_TX1N |  |  |  |  | 189 | MAC_RXD0 | gpio3_a[6] | mac_rxd0 | spi0_clk | X
90 | HDMI_TX1P |  |  |  |  | 190 | MAC_COL | gpio3_c[0] | mac_col | uart3_ctsn | spdif_tx
91 | HDMI_TX2N |  |  |  |  | 191 | MAC_TXCLK | gpio3_c[1] | mac_txclk | uart3_rtsn | X
92 | HDMI_TX2P |  |  |  |  | 192 | MAC_REX/INT
93 | TYPEC0_SBU1_DC |  |  |  |  | 193 | MAC_CRS | gpio3_b[7] | mac_crs | uart3_tx | cif_clkoutb
94 | TYPEC0_SBU2_DC |  |  |  |  | 194 | MAC_TXD0 | gpio3_a[4] | mac_txd0 | spi0_rxd | X
95 | TYPEC0_SBU2 |  |  |  |  | 195 | MAC_TXD1 | gpio3_a[5] | mac_txd1 | spi0_txd | X
96 | TYPEC0_SBU1 |  |  |  |  | 196 | MAC_TXD2 | gpio3_a[0] | mac_txd2 | spi4_rxd | trace_data12
97 | TYPEC0_RX1N |  |  |  |  | 197 | MAC_TXD3 | gpio3_a[1] | mac_txd3 | spi4_txd | trace_data13
98 | TYPEC0_RX1P |  |  |  |  | 198 | MAC_TXEN | gpio3_b[4] | mac_txen | uart1_rx | X
99 | TYPEC0_TX1P |  |  |  |  | 199 | MAC_MDIO | gpio3_b[5] | mac_mdio | uart1_tx | X
100 | TYPEC0_TX1N |  |  |  |  | 200 | MAC_RXDV | gpio3_b[1] | mac_rxdv | X | X

## MDX pinout
Top connector (CONNECTOR A) | [5 empty] | Bottom connector (CONNECTOR B)
1 | NC | - | 2 | NC | - | 1 | GND | POWER | 2 | HP_CLOCK | GPIO
3 | PM_LEDS_SDA | I2C | 4 | NC | - | 3 | IN1_TBP | GPIO | 4 | HP_UP/DN | GPIO
5 | PM_LEDS_SCL | I2C | 6 | NC | - | 5 | IN2_TBP | GPIO | 6 | GND | POWER
7 | PM_LEDS_OE | GPIO | 8 | NC | - | 7 | GND | POWER | 8 | HP_DISABLE | GPIO
9 | PWR_BUTTON | GPIO | 10 | NC | - | 9 | CODEC_RESET | GPIO | 10 | CV_OUT_BIAS | GPIO
11 | GND | POWER | 12 | NC | - | 11 | CODEC_I2C_SCL | I2C | 12 | GND | POWER
13 | CLI_UART_RX | UART | 14 | UBOOT_BUTTON | GPIO | 13 | CODEC_I2C_SDA | I2C | 14 | CV_DAC_CS | GPIO
15 | CLI_UART_TX | UART | 16 | GND | POWER | 15 | CODEC_I2S_MCLK | I2S | 16 | CV_DAC_SDI | SPI(Muxed)
17 | GND | POWER | 18 | MIDI_UART_TX | UART | 17 | CODEC_I2S_LRCK | I2S | 18 | CV_DAC_SCK | SPI(Muxed)
19 | HMI_RFU_UART_TX | GPIO | 20 | MIDI_UART_RX | UART | 19 | CODEC_I2S_BCLK | I2S | 20 | GND | POWER
21 | HMI_RFU_UART_RX | GPIO | 22 | GND | POWER | 21 | GND | POWER | 22 | CV_ADC_DIN | SPI(Muxed)
23 | GND | POWER | 24 | USB_DEV_DET | GPIO | 23 | CODEC_I2S_SDOUT | I2S | 24 | CV_ADC_DOUT | SPI(Muxed)
25 | HMI_SPIO_MISO | GPIO | 26 | USB_DEV_DN | USB | 25 | CODEC_I2S_SDIN | I2S | 26 | CV_ADC_SCLK | SPI(Muxed)
27 | HMI_SPIO_MOSI | GPIO | 28 | USB_DEV_DP | USB | 27 | CODEC_I2S_SPDIF_SDIN | I2S | 28 | CV_ADC_CS | GPIO
29 | HMI_SPIO_CLK | GPIO | 30 | GND | POWER | 29 | CODEC_MUTEC | GPIO | 30 | GND | POWER
31 | HMI_SPIO_CS0 | GPIO | 32 | NC | - | 31 | GND | POWER | 32 | EXP_EN2 | GPIO
33 | GND | POWER | 34 | NC | - | 33 | IN1_GC2 | GPIO | 34 | EXP_FLAG2 | GPIO
35 | HMI_ISP_ENABLE | GPIO | 36 | GND | POWER | 35 | IN1_GC1 | GPIO | 36 | EXP_FLAG1 | GPIO
37 | HMI_ISP_RESET | GPIO | 38 | NC | - | 37 | IN2_GC1 | GPIO | 38 | EXP_EN1 | GPIO
39 | HMI_ISP_UART_TX | UART | 40 | NC | - | 39 | IN2_GC2 | GPIO | 40 | GND | POWER
41 | HMI_ISP_UART_RX | UART | 42 | USB_HOST_DN | USB
43 | GND | POWER | 44 | USB_HOST_DP | USB
45 | CV_IN_BIAS | GPIO | 46 | GND | POWER
47 | CV_IN_DET | GPIO | 48 | USB_HOST_DRV | GPIO
49 | GND | POWER | 50 | GND | POWER
51 | GND | POWER | 52 | CHAIN_UART_RE | GPIO
53 | +5V | POWER | 54 | CHAIN_UART_RX | UART
55 | +5V | POWER | 56 | CHAIN_UART_DE | GPIO
57 | +5V | POWER | 58 | CHAIN_UART_TX | UART
59 | +5V | POWER | 60 | GND | POWER